## Sheet1
Register Name | Base Address | Range | Sub Field Name | Bits | Default Value | Configured at Same Time | Description
axi_dma | 0x4000_0000 | 128
axi_gpio_0 | 0x4001_0000 | 128
|  |  | fs_cycles | [26:0] | 0x0 | Yes | Number of 100MHz clock cycles per sample
|  |  | nfft | [31:27] | 0x0 |  | Actual NFFT value
0x4001_0004
|  |  | cp_len | [15:0] | 0x0 | No | Cyclic Prefix length in samples
|  |  | nfft_scaled | [27:16] | 0x0 | Yes | ceil(log2(nfft))
|  |  | symbols | [31:28] | 0x0 |  | Number of OFDM symbols in a frame
axi_gpio_1 | 0x4001_0100 | 128
|  |  | inv | [0] | 0x0 | Yes | Select IFFT or FFT
|  |  | negative_freq | [1] | 0x0 |  | Perform conjugate at output of IFFT
|  |  | continuous | [2] | 0x0 |  | Select if symbol playback is continuous or 1 frame
|  |  | reserved | [7:3] | 0x0
|  |  | dl_en | [8] | 0x0 | Yes | En/Dis Downlink. Reset to 0 after every frame
|  |  | playback_en | [9] | 0x0 |  | OFDM symbol playback from memory
|  |  | reserved | [15:10] | 0x0
|  |  | FFT_config_en | [16] | 0x0 | No | Configure FFT core on 0 to 1 transition
|  |  | reserved | [31:17] | 0x0
axi_gpio_2 | 0x4001_0200 | 128
axi_bram | 0x4002_0000 | 16K