## Sheet1
Register Name | Base Address | Range | Offset | Sub Field Name | Bits | Default Value | SW/HW access | Description
axi_dma | 0x4000_0000 | 128
axi_gpio_0 | 0x4001_0000 | 128
|  |  |  | fs_cycles | [26:0] | 0x0 | Yes | Number of 100MHz clock cycles per sample
|  |  |  | nfft | [31:27] | 0x0 |  | ceil(log2(nfft))
0x4001_0004
|  |  |  | cp_len | [15:0] | 0x0 | No | Cyclic Prefix length in samples
|  |  |  | nfft_scaled | [27:16] | 0x0 | Yes | Actual NFFT value
|  |  |  | symbols | [31:28] | 0x0 |  | Number of OFDM symbols in a frame
axi_gpio_1 | 0x4001_0100 | 128
|  |  |  | inv | [0] | 0x0 | Yes | Select IFFT or FFT
|  |  |  | negative_freq | [1] | 0x0 |  | Perform conjugate at output of IFFT
|  |  |  | continuous | [2] | 0x0 |  | Select if symbol playback is continuous or 1 frame
|  |  |  | reserved | [7:3] | 0x0
|  |  |  | dl_en | [8] | 0x0 | Yes | En/Dis Downlink. Reset to 0 after every frame
|  |  |  | playback_en | [9] | 0x0 |  | OFDM symbol playback from memory
|  |  |  | reserved | [15:10] | 0x0
|  |  |  | FFT_config_en | [16] | 0x0 | No | Configure FFT core on 0 to 1 transition
|  |  |  | reserved | [31:17] | 0x0
axi_gpio_2 | 0x4001_0200 | 128
axi_bram | 0x4002_0000 | 16K
Version 2
axi_dma | 0x4000_0000 | 128
axi_gpio_0 | 0x4001_0000 | 128
|  |  | 0x0 | Fc_scaled | [31:0] | 0x00A3D70A | rw/ro
|  |  | 0x8 | decimate_ratio | [15:0] | 0x28 | rw/ro
|  |  |  | DAC_Control | [19:16] | 0x0 | rw/ro
|  |  |  | ADC_Control | [23:20] | 0x0 | rw/ro
axi_gpio_1 | 0x4001_0100 | 128
|  |  | 0x0 | ADC_Status | [31:0] | N/A | ro/wo
|  |  | 0x8 | Interp_ratio | [15:0] | 0x28 | rw/ro
|  |  |  | DMA_loopback | [16] | 0x0 | rw/ro
|  |  |  | Symbols | [20:17] | 0x1 | rw/ro | OFDM Symbols in a pcacket
axi_gpio_2 | 0x4001_0200 | 128
|  |  | 0x0 | threshold | [31:0] | 0x0002D464 | rw/ro | Peak threshold for Synchronization
|  |  | 0x8 | nfft | [11:0] | 0x400 | rw/ro | N point FFT
|  |  |  | cp_len | [23:12] | 0x100 | rw/ro | Cyclic Prefix
|  |  |  | sync_loopback | [24] | 0x0 | rw/ro | Sync function DMA loopback enable
Utilization
| LUT: | LUTRAM | FF | BRAM | DSP
Available: | 17600 | 6000 | 35200 | 60 | 80
Total: | 9271 (52.68%) | 569 (9.48%) | 13028 (37.01%) | 17 (28.33) | 37 (46.25)
PS_Zynq: | 1716 (9.75%) | 51 (0.85%) | 2266 (6.44%) | 0 (0%) | 0 (0%)
DAC_Chain: | 321 (1.82%) | 48 (0.8%) | 673 (1.91%) | 0.5 (0.83%) | 4 (5%)
ADC_Chain: | 346 (1.97%) | 31 (0.52%) | 573 (1.63%) | 1 (1.67%) | 5 (6.25)
Synchronizer | 3564 (20.25%) | 53 (0.88%) | 4324 (12.3%) | 11 (18.3%) | 28 (35%)